## Transverse Tendon Slices
| Reduced Scattering Coefficient of Transverse Tendon Slices |  |  | Absorption Coefficient of Transverse Tendon Slices
Wavelength (nm)) | Saline | 10% Glycerol | 60% Glycerol | Saline | 10% Glycerol | 60% Glycerol
400 | 2.6231 | 1.8746 | 0.22717 | 5.22e-05 | 5.22e-05 | 4.9933e-05
425 | 2.2842 | 1.6179 | 0.191 | 3.42e-05 | 3.42e-05 | 3.2715e-05
450 | 2.0049 | 1.408 | 0.1622 | 2.52e-05 | 2.52e-05 | 2.4106e-05
475 | 1.7722 | 1.2347 | 0.13896 | 2.223e-05 | 2.223e-05 | 2.1265e-05
500 | 1.5764 | 1.09 | 0.12 | 2.25e-05 | 2.25e-05 | 2.1523e-05
525 | 1.4103 | 0.96814 | 0.10437 | 2.88e-05 | 2.88e-05 | 2.755e-05
550 | 1.2683 | 0.86465 | 0.091369 | 4.05e-05 | 4.05e-05 | 3.8742e-05
575 | 1.146 | 0.77612 | 0.080461 | 7.11e-05 | 7.11e-05 | 6.8013e-05
600 | 1.0399 | 0.69987 | 0.07124 | 0.000207 | 0.000207 | 0.00019801
625 | 0.9474 | 0.63377 | 0.06339 | 0.000252 | 0.000252 | 0.00024106
650 | 0.86629 | 0.57616 | 0.056663 | 0.000288 | 0.000288 | 0.0002755
675 | 0.79481 | 0.52567 | 0.050866 | 0.0003735 | 0.0003735 | 0.00035728
700 | 0.73151 | 0.48121 | 0.045841 | 0.00054 | 0.00054 | 0.00051655
725 | 0.67522 | 0.44188 | 0.041464 | 0.001431 | 0.001431 | 0.0013689
750 | 0.62495 | 0.40693 | 0.037632 | 0.00234 | 0.00234 | 0.0022384
775 | 0.5799 | 0.37577 | 0.034264 | 0.00216 | 0.00216 | 0.0020662
800 | 0.53937 | 0.34787 | 0.031289 | 0.0018 | 0.0018 | 0.0017218
810 | 0.52429 | 0.33752 | 0.030197 | 0.0017872 | 0.0017872 | 0.0017096
820 | 0.50982 | 0.32761 | 0.029156 | 0.0021516 | 0.0021516 | 0.0020582
825 | 0.50279 | 0.32281 | 0.028653 | 0.00252 | 0.00252 | 0.0024106
830 | 0.49591 | 0.3181 | 0.028163 | 0.0026162 | 0.0026162 | 0.0025026
840 | 0.48254 | 0.30898 | 0.027214 | 0.0031236 | 0.0031236 | 0.002988
850 | 0.46968 | 0.30022 | 0.026309 | 0.00387 | 0.00387 | 0.003702
860 | 0.45731 | 0.2918 | 0.025443 | 0.0042083 | 0.0042083 | 0.0040256
870 | 0.44541 | 0.28372 | 0.024616 | 0.0046799 | 0.0046799 | 0.0044767
875 | 0.43962 | 0.2798 | 0.024215 | 0.00504 | 0.00504 | 0.0048212
880 | 0.43394 | 0.27595 | 0.023824 | 0.005038 | 0.005038 | 0.0048193
890 | 0.42289 | 0.26848 | 0.023066 | 0.0054389 | 0.0054389 | 0.0052027
900 | 0.41225 | 0.26128 | 0.022341 | 0.00612 | 0.00612 | 0.0058543
910 | 0.40198 | 0.25436 | 0.021646 | 0.0065622 | 0.0065622 | 0.0062772
920 | 0.39208 | 0.2477 | 0.02098 | 0.0098343 | 0.0098343 | 0.0094073
925 | 0.38726 | 0.24446 | 0.020657 | 0.01296 | 0.01296 | 0.012397
930 | 0.38253 | 0.24127 | 0.020341 | 0.015566 | 0.015566 | 0.014891
940 | 0.37331 | 0.23508 | 0.019728 | 0.024063 | 0.024063 | 0.023018
950 | 0.3644 | 0.22912 | 0.01914 | 0.0351 | 0.0351 | 0.033576
960 | 0.35579 | 0.22336 | 0.018575 | 0.0378 | 0.0378 | 0.036159
970 | 0.34748 | 0.2178 | 0.018033 | 0.0405 | 0.0405 | 0.038742
975 | 0.34343 | 0.2151 | 0.01777 | 0.0405 | 0.0405 | 0.038742
980 | 0.33944 | 0.21244 | 0.017512 | 0.0387 | 0.0387 | 0.03702
990 | 0.33167 | 0.20727 | 0.017011 | 0.0369 | 0.0369 | 0.035298
1000 | 0.32415 | 0.20227 | 0.016529 | 0.0324 | 0.0324 | 0.030993
1020 | 0.30983 | 0.19276 | 0.015618 | 0.0243 | 0.0243 | 0.023245
1040 | 0.2964 | 0.18388 | 0.014775 | 0.0144 | 0.0144 | 0.013775
1060 | 0.28379 | 0.17556 | 0.013991 | 0.0108 | 0.0108 | 0.010331
1080 | 0.27194 | 0.16777 | 0.013263 | 0.0117 | 0.0117 | 0.011192
1100 | 0.26079 | 0.16045 | 0.012585 | 0.0153 | 0.0153 | 0.014636
1120 | 0.25028 | 0.15358 | 0.011953 | 0.0468 | 0.0468 | 0.044768
1140 | 0.24038 | 0.14711 | 0.011363 | 0.0594 | 0.0594 | 0.056821
1160 | 0.23102 | 0.14102 | 0.010811 | 0.0801 | 0.0801 | 0.076622
1180 | 0.22218 | 0.13528 | 0.010296 | 0.0936 | 0.0936 | 0.089536
1200 | 0.21382 | 0.12987 | 0.009812 | 0.0936 | 0.0936 | 0.089536
1220 | 0.20591 | 0.12476 | 0.009359 | 0.0855 | 0.0855 | 0.081788
1240 | 0.19841 | 0.11993 | 0.008934 | 0.0792 | 0.0792 | 0.075761
1260 | 0.1913 | 0.11535 | 0.008534 | 0.0801 | 0.0801 | 0.076622
1280 | 0.18454 | 0.11102 | 0.008159 | 0.0882 | 0.0882 | 0.08437
1300 | 0.17813 | 0.10692 | 0.007805 | 0.0999 | 0.0999 | 0.095562
1320 | 0.17203 | 0.10302 | 0.007471 | 0.1242 | 0.1242 | 0.11881
1340 | 0.16623 | 0.099325 | 0.007157 | 0.1647 | 0.1647 | 0.15755
1360 | 0.1607 | 0.095813 | 0.00686 | 0.2493 | 0.2493 | 0.23848
1380 | 0.15544 | 0.092474 | 0.006579 | 0.549 | 0.549 | 0.52516
1400 | 0.15041 | 0.089296 | 0.006314 | 1.1151 | 1.1151 | 1.0667
1420 | 0.14562 | 0.086271 | 0.006063 | 1.9908 | 1.9908 | 1.9044
1440 | 0.14105 | 0.083388 | 0.005825 | 2.592 | 2.592 | 2.4795
1460 | 0.13668 | 0.080639 | 0.0056 | 2.556 | 2.556 | 2.445
1480 | 0.1325 | 0.078017 | 0.005386 | 1.9107 | 1.9107 | 1.8277
1500 | 0.1285 | 0.075513 | 0.005183 | 1.5831 | 1.5831 | 1.5144
1520 | 0.12468 | 0.073121 | 0.004991 | 1.2645 | 1.2645 | 1.2096
1540 | 0.12101 | 0.070835 | 0.004808 | 1.0647 | 1.0647 | 1.0185
1560 | 0.1175 | 0.068648 | 0.004633 | 0.8703 | 0.8703 | 0.83251
1580 | 0.11414 | 0.066556 | 0.004468 | 0.7155 | 0.7155 | 0.68443
1600 | 0.11091 | 0.064552 | 0.00431 | 0.6048 | 0.6048 | 0.57854

## Longitudinal Tendon Slices
| Reduced Scattering Coefficient of Longitudinal Tendon Slices |  |  | Absorption Coefficient of Longitudinal Tendon Slices
Wavelength (nm)) | Saline | 10% Glycerol | 60% Glycerol | Saline | 10% Glycerol | 60% Glycerol
400 | 132.5526 | 105.7818 | 0.73686 | 4.7071e-05 | 4.0884e-05 | 4.7913e-05
425 | 106.0433 | 83.9088 | 0.64446 | 3.084e-05 | 2.6786e-05 | 3.1392e-05
450 | 85.9248 | 67.4459 | 0.56798 | 2.2724e-05 | 1.9737e-05 | 2.3131e-05
475 | 70.4199 | 54.8572 | 0.50401 | 2.0046e-05 | 1.7411e-05 | 2.0404e-05
500 | 58.305 | 45.0936 | 0.45 | 2.0289e-05 | 1.7622e-05 | 2.0652e-05
525 | 48.7211 | 37.424 | 0.404 | 2.597e-05 | 2.2557e-05 | 2.6435e-05
550 | 41.0542 | 31.3294 | 0.36453 | 3.652e-05 | 3.172e-05 | 3.7174e-05
575 | 34.8581 | 26.4354 | 0.33042 | 6.4114e-05 | 5.5686e-05 | 6.5261e-05
600 | 29.804 | 22.4678 | 0.30076 | 0.00018666 | 0.00016213 | 0.00019
625 | 25.6462 | 19.2229 | 0.27482 | 0.00022724 | 0.00019737 | 0.00023131
650 | 22.1989 | 16.5475 | 0.252 | 0.0002597 | 0.00022557 | 0.00026435
675 | 19.3199 | 14.3254 | 0.23183 | 0.0003368 | 0.00029253 | 0.00034283
700 | 16.8995 | 12.4668 | 0.21393 | 0.00048694 | 0.00042293 | 0.00049566
725 | 14.8519 | 10.9024 | 0.19797 | 0.0012904 | 0.0011208 | 0.0013135
750 | 13.1097 | 9.5778 | 0.18368 | 0.0021101 | 0.0018327 | 0.0021478
775 | 11.6193 | 8.4499 | 0.17084 | 0.0019478 | 0.0016917 | 0.0019826
800 | 10.3379 | 7.4846 | 0.15926 | 0.0016231 | 0.0014098 | 0.0016522
810 | 9.8758 | 7.1376 | 0.15495 | 0.0016116 | 0.0013998 | 0.0016405
820 | 9.4398 | 6.8107 | 0.1508 | 0.0019402 | 0.0016852 | 0.0019749
825 | 9.2309 | 6.6543 | 0.14879 | 0.0022724 | 0.0019737 | 0.0023131
830 | 9.0279 | 6.5024 | 0.14682 | 0.0023591 | 0.002049 | 0.0024014
840 | 8.6386 | 6.2116 | 0.14298 | 0.0028167 | 0.0024465 | 0.0028671
850 | 8.2704 | 5.9369 | 0.13929 | 0.0034897 | 0.003031 | 0.0035522
860 | 7.9219 | 5.6774 | 0.13574 | 0.0037948 | 0.003296 | 0.0038627
870 | 7.5919 | 5.4321 | 0.13231 | 0.0042201 | 0.0036654 | 0.0042956
875 | 7.4335 | 5.3145 | 0.13065 | 0.0045448 | 0.0039474 | 0.0046261
880 | 7.2792 | 5.2 | 0.12901 | 0.004543 | 0.0039458 | 0.0046243
890 | 6.9827 | 4.9803 | 0.12583 | 0.0049045 | 0.0042598 | 0.0049922
900 | 6.7013 | 4.7721 | 0.12276 | 0.0055186 | 0.0047933 | 0.0056174
910 | 6.4343 | 4.5748 | 0.1198 | 0.0059174 | 0.0051396 | 0.0060233
920 | 6.1806 | 4.3877 | 0.11694 | 0.008868 | 0.0077023 | 0.0090267
925 | 6.0585 | 4.2978 | 0.11555 | 0.011687 | 0.01015 | 0.011896
930 | 5.9395 | 4.2101 | 0.11418 | 0.014037 | 0.012192 | 0.014288
940 | 5.7102 | 4.0416 | 0.11151 | 0.021699 | 0.018847 | 0.022087
950 | 5.4921 | 3.8814 | 0.10894 | 0.031651 | 0.027491 | 0.032218
960 | 5.2844 | 3.7292 | 0.10644 | 0.034086 | 0.029605 | 0.034696
970 | 5.0867 | 3.5844 | 0.10403 | 0.03652 | 0.03172 | 0.037174
975 | 4.9913 | 3.5147 | 0.10286 | 0.03652 | 0.03172 | 0.037174
980 | 4.8982 | 3.4466 | 0.1017 | 0.034897 | 0.03031 | 0.035522
990 | 4.7186 | 3.3155 | 0.099445 | 0.033274 | 0.028901 | 0.03387
1000 | 4.5472 | 3.1906 | 0.09726 | 0.029216 | 0.025376 | 0.029739
1020 | 4.2276 | 2.9581 | 0.093096 | 0.021912 | 0.019032 | 0.022305
1040 | 3.936 | 2.7465 | 0.089185 | 0.012985 | 0.011278 | 0.013217
1060 | 3.6695 | 2.5537 | 0.085509 | 0.0097388 | 0.0084587 | 0.0099131
1080 | 3.4255 | 2.3777 | 0.082048 | 0.01055 | 0.0091636 | 0.010739
1100 | 3.2018 | 2.2167 | 0.078788 | 0.013797 | 0.011983 | 0.014044
1120 | 2.9964 | 2.0692 | 0.075712 | 0.042201 | 0.036654 | 0.042957
1140 | 2.8074 | 1.9339 | 0.072808 | 0.053563 | 0.046523 | 0.054522
1160 | 2.6333 | 1.8096 | 0.070062 | 0.072229 | 0.062735 | 0.073522
1180 | 2.4728 | 1.6951 | 0.067465 | 0.084403 | 0.073309 | 0.085914
1200 | 2.3244 | 1.5897 | 0.065005 | 0.084403 | 0.073309 | 0.085914
1220 | 2.1872 | 1.4924 | 0.062673 | 0.077099 | 0.066965 | 0.078479
1240 | 2.0602 | 1.4025 | 0.060461 | 0.071418 | 0.06203 | 0.072696
1260 | 1.9424 | 1.3193 | 0.05836 | 0.072229 | 0.062735 | 0.073522
1280 | 1.833 | 1.2423 | 0.056364 | 0.079533 | 0.069079 | 0.080957
1300 | 1.7313 | 1.1708 | 0.054465 | 0.090084 | 0.078243 | 0.091696
1320 | 1.6367 | 1.1045 | 0.052658 | 0.112 | 0.097275 | 0.114
1340 | 1.5486 | 1.0428 | 0.050937 | 0.14852 | 0.129 | 0.15117
1360 | 1.4664 | 0.9854 | 0.049296 | 0.2248 | 0.19525 | 0.22883
1380 | 1.3897 | 0.93194 | 0.047731 | 0.49506 | 0.42998 | 0.50392
1400 | 1.318 | 0.88208 | 0.046237 | 1.0055 | 0.87336 | 1.0235
1420 | 1.251 | 0.83555 | 0.04481 | 1.7952 | 1.5592 | 1.8273
1440 | 1.1882 | 0.79207 | 0.043447 | 2.3373 | 2.0301 | 2.3791
1460 | 1.1294 | 0.7514 | 0.042142 | 2.3048 | 2.0019 | 2.3461
1480 | 1.0742 | 0.71334 | 0.040894 | 1.723 | 1.4965 | 1.7538
1500 | 1.0224 | 0.67767 | 0.039699 | 1.4275 | 1.2399 | 1.4531
1520 | 0.97378 | 0.64423 | 0.038553 | 1.1403 | 0.99037 | 1.1607
1540 | 0.92804 | 0.61284 | 0.037455 | 0.96008 | 0.83389 | 0.97727
1560 | 0.885 | 0.58336 | 0.036402 | 0.78478 | 0.68163 | 0.79883
1580 | 0.84446 | 0.55564 | 0.035392 | 0.6452 | 0.56039 | 0.65674
1600 | 0.80626 | 0.52957 | 0.034422 | 0.54537 | 0.47369 | 0.55513
808

## Theoretical Model Equations
Equations |  | Transverse Tendon Slices
µ's=a*(λ/500 )(-b) |  | Wt | a (mm-1) | b | K
µa,t=Wt*µa,water | Transverse Tendon Slice in Saline | 0.9 | 1.5764 | 2.2819 | 1.2077
| Transverse Tendon Slice in 10% Glycerol | 0.9 | 1.0937 | 2.4312 | 1.1679
| Transverse Tendon Slice in 60% Glycerol | 0.86092 | 0.12315 | 2.8553 | 1.0013
Longitudinal Tendon Slices
|  | Wt | a (mm-1) | b | K
| Longitudinal Tendon Slice in Saline | 0.81157 | 58.305 | 3.6806 | 1.3579
| Longitudinal Tendon Slice in 10% Glycerol | 0.70489 | 45.0936 | 3.821 | 1.4036
| Longitudinal Tendon Slice in 60% Glycerol | 0.82609 | 0.44686 | 2.2128 | 1.1602